## Sheet1
|  |  |  | 256 | 128 | 64 | 32 | 16 | 8 | 4 | 2 | 1 |  |  |  | =IF(B4<>"";B$2;0) + IF(C4<>"";C$2;0) + IF(D4<>"";D$2;0) + IF(E4<>"";E$2;0) + IF(F4<>"";F$2;0) + IF(G4<>"";G$2;0) + IF(H4<>"";H$2;0) + IF(I4<>"";I$2;0) + IF(J4<>"";J$2;0)
Løpenr | HEX | DEC | #sig | Hs3 | Hs2 | Fs | Ds | MKs | FKs | HLs | LHs | Zs | OK | Not OK
1 | 0x100 | 256 | 1 | x | bar: OK
2 | 0x080 | 128 | 1 |  | x | bar: OK
3 | 0x040 | 64 | 1 | bar: Fs; OK
4 | 0x020 | 32 | 1 | bar: Ds; OK
5 | 0x010 | 16 | 1 | [10 empty] | x | Frittstående MKs er i bruk på Alnabru. Bør tas inn. | bar: MKs
6 | 0x008 | 8 | 1 | [10 empty] | x | bar: FKs
7 | 0x004 | 4 | 1 | [10 empty] | x | bar: HLs
8 | 0x002 | 2 | 1 | [10 empty] | x | Denne burde bli til frittstående høyt skiftesignal. Men den er jo ikke start/sluttpunkt for skiftevei, så det erkanskje OK at den ikke er tillatt her, den er jo et eget objekt i RC. | bar: LHs
9 | 0x001 | 1 | 1 | bar: Zs to OK
10 | 0x030 | 48 | 2 | bar: Ds to MKs; OK
11 | 0x028 | 40 | 2 | bar: Ds; FKs; OK
12 | 0x038 | 56 | 3 | bar: Ds to FKs; OK
13 | 0x0C0 | 192 | 2 |  | x | bar: Fs to OK
14 | 0x0A0 | 160 | 2 |  | x | bar: Fs to OK
15 | 0x090 | 144 | 2 |  | x | [8 empty] | x | bar: Fs to OK
16 | 0x088 | 136 | 2 |  | x | [8 empty] | x | bar: Fs to OK
17 | 0x084 | 132 | 2 |  | x | [8 empty] | x | bar: Fs to OK
18 | 0x082 | 130 | 2 |  | x | [8 empty] | x | bar: Fs to OK
19 | 0x081 | 129 | 2 |  | x | [8 empty] | x | bar: Fs to OK
20 | 0x0E0 | 224 | 3 |  | x | bar: Fs to Ds; OK
21 | 0x0D0 | 208 | 3 |  | x | bar: Fs; MKs; OK
22 | 0x0C8 | 200 | 3 |  | x | bar: Fs; FKs; OK
23 | 0x0C4 | 196 | 3 |  | x | [8 empty] | x | bar: Fs; HLs
24 | 0x0C2 | 194 | 3 |  | x | bar: Fs; LHs; OK
25 | 0x0C1 | 193 | 3 |  | x | [8 empty] | x | bar: Fs; Zs
26 | 0x0B0 | 176 | 3 |  | x | bar: Ds to MKs; OK
27 | 0x0A8 | 168 | 3 |  | x | bar: Ds; FKs; OK
28 | 0x0A4 | 164 | 3 |  | x | bar: Ds; HLs; OK
29 | 0x0A2 | 162 | 3 |  | x | bar: Ds; LHs; OK
30 | 0x0A1 | 161 | 3 |  | x | [8 empty] | x | OK, skal ikke ha kunne Ds og Zs samtidig | bar: Ds; Zs
31 | 0x098 | 152 | 3 |  | x | [8 empty] | x | bar: MKs to FKs
32 | 0x094 | 148 | 3 |  | x | [8 empty] | x | bar: MKs; HLs
33 | 0x092 | 146 | 3 |  | x | [8 empty] | x | bar: MKs; LHs
34 | 0x091 | 145 | 3 |  | x | [8 empty] | x | bar: MKs; Zs
35 | 0x08C | 140 | 3 |  | x | [8 empty] | x | bar: FKs to HLs
36 | 0x08A | 138 | 3 |  | x | [8 empty] | x | bar: FKs; LHs
37 | 0x089 | 137 | 3 |  | x | [8 empty] | x | bar: FKs; Zs
38 | 0x086 | 134 | 3 |  | x | [8 empty] | x | bar: HLs to LHs
39 | 0x086 | 134 | 3 |  | x | [8 empty] | x | bar: HLs; Zs
40 | 0x085 | 133 | 3 |  | x | [8 empty] | x | bar: LHs to Zs
41 | 0x0F3 | 243 | 4 |  | x | bar: Fs to MKs; OK
42 | 0x0E8 | 232 | 4 |  | x | bar: Fs to Ds; FKs; OK
43 | 0x0E0 | 224 | 4 |  | x | bar: Fs to Ds; HLs; OK
44 | 0x0E4 | 228 | 4 |  | x | bar: Fs to Ds; LHs; OK
45 | 0x0E1 | 225 | 4 |  | x | [8 empty] | x | OK, skal ikke ha kunne Ds og Zs samtidig | bar: Fs to Ds; Zs
46 | 0x0D8 | 216 | 4 |  | x | [8 empty] | x | bar: Fs; MKs to FKs
47 | 0x0D4 | 212 | 4 |  | x | [8 empty] | x | bar: Fs; MKs; HLs
48 | 0x0D2 | 210 | 4 |  | x | bar: Fs; MKs; LHs; OK
49 | 0x0D1 | 209 | 4 |  | x | [8 empty] | x | bar: Fs; MKs; Zs
50 | 0x0CC | 204 | 4 |  | x | [8 empty] | x | bar: Fs; FKs to HLs
51 | 0x0CA | 202 | 4 |  | x | bar: Fs; FKs; LHs; OK
52 | 0x0C9 | 201 | 4 |  | x | [8 empty] | x | bar: Fs; FKs; Zs
53 | 0x0C6 | 198 | 4 |  | x | [8 empty] | x | bar: Fs; HLs to LHs
54 | 0x0C5 | 197 | 4 |  | x | [8 empty] | x | bar: Fs; HLs; Zs
55 | 0x0C3 | 195 | 4 |  | x | [8 empty] | x | bar: Fs; LHs to Zs
56 | 0x0B8 | 184 | 4 |  | x | bar: Ds to FKs; OK
57 | 0x0B4 | 180 | 4 |  | x | bar: Ds to MKs; HLs; OK
58 | 0x0B2 | 178 | 4 |  | x | bar: Ds to MKs; LHs; OK
59 | 0x0B1 | 177 | 4 |  | x | [8 empty] | x | OK, skal ikke ha kunne Ds og Zs samtidig | bar: Ds to MKs; Zs
60 | 0x0AC | 172 | 4 |  | x | [8 empty] | x | bar: Ds; FKs to HLs
61 | 0x0AA | 170 | 4 |  | x | bar: Ds; FKs; LHs; OK
62 | 0x0A9 | 169 | 4 |  | x | [8 empty] | x | OK, skal ikke ha kunne Ds og Zs samtidig | bar: Ds; FKs; Zs
63 | 0x0A6 | 166 | 4 |  | x | bar: Ds; HLs to LHs; OK
64 | 0x0A5 | 165 | 4 |  | x | [8 empty] | x | OK, skal ikke ha kunne Ds og Zs samtidig | bar: Ds; HLs; Zs
65 | 0x0A3 | 163 | 4 |  | x | [8 empty] | x | OK, skal ikke ha kunne Ds og Zs samtidig | bar: Ds; LHs to Zs
66 | 0x09C | 156 | 4 |  | x | [8 empty] | x | bar: MKs to HLs
67 | 0x09A | 154 | 4 |  | x | [8 empty] | x | bar: MKs to FKs; LHs
68 | 0x099 | 153 | 4 |  | x | [8 empty] | x | OK, skal ikke ha kunne Ds og Zs samtidig | bar: MKs to FKs; Zs
69 | 0x096 | 150 | 4 |  | x | [8 empty] | x | bar: MKs; HLs to LHs
70 | 0x095 | 149 | 4 |  | x | [8 empty] | x | OK, skal ikke ha kunne Ds og Zs samtidig | bar: MKs; HLs; Zs
71 | 0x093 | 147 | 4 |  | x | [8 empty] | x | OK, skal ikke ha kunne Ds og Zs samtidig | bar: MKs; LHs to Zs
72 | 0x08E | 142 | 4 |  | x | [8 empty] | x | bar: FKs to LHs
73 | 0x08D | 141 | 4 |  | x | [8 empty] | x | OK, skal ikke ha kunne Ds og Zs samtidig | bar: FKs to HLs; Zs
74 | 0x08B | 139 | 4 |  | x | [8 empty] | x | OK, skal ikke ha kunne Ds og Zs samtidig | bar: FKs; LHs to Zs
75 | 0x087 | 135 | 4 |  | x | [8 empty] | x | OK, skal ikke ha kunne Ds og Zs samtidig | bar: HLs to Zs
76 | 0x0F8 | 248 | 5 |  | x | bar: Fs to FKs
77 | 0x0F4 | 244 | 5 |  | x | bar: Fs to MKs; HLs
78 | 0x0F2 | 242 | 5 |  | x | bar: Fs to MKs; LHs
79 | 0x0F1 | 241 | 5 |  | x | bar: Fs to MKs; Zs
80 | 0x0EC | 236 | 5 |  | x | bar: Fs to Ds; FKs to HLs
81 | 0x0EA | 234 | 5 |  | x | bar: Fs to Ds; FKs; LHs
82 | 0x0E9 | 233 | 5 |  | x | bar: Fs to Ds; FKs; Zs
83 | 0x0E6 | 230 | 5 |  | x | bar: Fs to Ds; HLs to LHs
84 | 0x0E5 | 229 | 5 |  | x | bar: Fs to Ds; HLs; Zs
85 | 0x0E3 | 227 | 5 |  | x | bar: Fs to Ds; LHs to Zs
86 | 0x0DC | 220 | 5 |  | x | bar: Fs; MKs to HLs
87 | 0x0DA | 218 | 5 |  | x | bar: Fs; MKs to FKs; LHs
88 | 0x0D9 | 217 | 5 |  | x | bar: Fs; MKs to FKs; Zs
89 | 0x0D6 | 214 | 5 |  | x | bar: Fs; MKs; HLs to LHs
90 | 0x0D5 | 213 | 5 |  | x | bar: Fs; MKs; HLs; Zs
91 | 0x0D3 | 211 | 5 |  | x | bar: Fs; MKs; LHs to Zs
92 | 0x0CE | 206 | 5 |  | x | bar: Fs; FKs to LHs
93 | 0x0CD | 205 | 5 |  | x | bar: Fs; FKs to HLs; Zs
94 | 0x0CB | 203 | 5 |  | x | bar: Fs; FKs; LHs to Zs
95 | 0x0BC | 188 | 5 |  | x | bar: Ds to HLs
96 | 0x0BA | 186 | 5 |  | x | bar: Ds to FKs; LHs
97 | 0x0B9 | 185 | 5 |  | x | bar: Ds to FKs; Zs
98 | 0x0B6 | 182 | 5 |  | x | bar: Ds to MKs; HLs to LHs
99 | 0x0B5 | 181 | 5 |  | x | bar: Ds to MKs; HLs; Zs
100 | 0x0B3 | 179 | 5 |  | x | bar: Ds to MKs; LHs to Zs
101 | 0x0AE | 174 | 5 |  | x | bar: Ds; FKs to LHs
102 | 0x0AD | 173 | 5 |  | x | bar: Ds; FKs to HLs; Zs
103 | 0x0AB | 171 | 5 |  | x | bar: Ds; FKs; LHs to Zs
104 | 0x0A7 | 167 | 5 |  | x | bar: Ds; HLs to Zs
105 | 0x09E | 158 | 5 |  | x | bar: MKs to LHs
106 | 0x09D | 157 | 5 |  | x | bar: MKs to HLs; Zs
107 | 0x09B | 155 | 5 |  | x | bar: MKs to FKs; LHs to Zs
108 | 0x097 | 151 | 5 |  | x | bar: MKs; HLs to Zs
109 | 0x08F | 143 | 5 |  | x | bar: FKs to Zs
0
0
0
0
0
69 | 0xC0 | 192 | 2 |  | x | bar: Fs to OK
70 | 0xA0 | 160 | 2 |  | x | bar: Fs to OK
71 | 0x90 | 144 | 2 |  | x | bar: Fs to OK
72 | 0x88 | 136 | 2 |  | x | bar: Fs to OK
73 | 0x84 | 132 | 2 |  | x | bar: Fs to OK
74 | 0x82 | 130 | 2 |  | x | bar: Fs to OK
75 | 0x81 | 129 | 2 |  | x | bar: Fs to OK
76 | 0xE0 | 224 | 3 |  | x | bar: Fs to Ds
77 | 0xD0 | 208 | 3 |  | x | bar: Fs; MKs
78 | 0xC8 | 200 | 3 |  | x | [10 empty] | 3.1415 | bar: Fs; FKs
79 | 0xC4 | 196 | 3 |  | x | [10 empty] | 2 | bar: Fs; HLs
80 | 0xC2 | 194 | 3 |  | x | [10 empty] | 6.283 | bar: Fs; LHs
81 | 0xC1 | 193 | 3 |  | x | bar: Fs; Zs
82 | 0xB0 | 176 | 3 |  | x | bar: Ds to MKs
83 | 0xA8 | 168 | 3 |  | x | bar: Ds; FKs
84 | 0xA4 | 164 | 3 |  | x | bar: Ds; HLs
85 | 0xA2 | 162 | 3 |  | x | bar: Ds; LHs
86 | 0xA1 | 161 | 3 |  | x | bar: Ds; Zs
87 | 0x98 | 152 | 3 |  | x | bar: MKs to FKs
88 | 0x94 | 148 | 3 |  | x | bar: MKs; HLs
89 | 0x92 | 146 | 3 |  | x | bar: MKs; LHs
90 | 0x91 | 145 | 3 |  | x | bar: MKs; Zs
91 | 0x8C | 140 | 3 |  | x | bar: FKs to HLs
92 | 0x8A | 138 | 3 |  | x | bar: FKs; LHs
93 | 0x89 | 137 | 3 |  | x | bar: FKs; Zs
94 | 0x86 | 134 | 3 |  | x | bar: HLs to LHs
95 | 0x86 | 134 | 3 |  | x | bar: HLs; Zs
96 | 0x85 | 133 | 3 |  | x | bar: LHs to Zs
97 | 0xF3 | 243 | 4 |  | x | bar: Fs to MKs
98 | 0xE8 | 232 | 4 |  | x | bar: Fs to Ds; FKs
99 | 0xE0 | 224 | 4 |  | x | bar: Fs to Ds; HLs
100 | 0xE4 | 228 | 4 |  | x | bar: Fs to Ds; LHs
101 | 0xE1 | 225 | 4 |  | x | bar: Fs to Ds; Zs
102 | 0xD8 | 216 | 4 |  | x | bar: Fs; MKs to FKs
103 | 0xD4 | 212 | 4 |  | x | bar: Fs; MKs; HLs
104 | 0xD2 | 210 | 4 |  | x | bar: Fs; MKs; LHs
105 | 0xD1 | 209 | 4 |  | x | bar: Fs; MKs; Zs
106 | 0xCC | 204 | 4 |  | x | bar: Fs; FKs to HLs
107 | 0xCA | 202 | 4 |  | x | bar: Fs; FKs; LHs
108 | 0xC9 | 201 | 4 |  | x | bar: Fs; FKs; Zs
109 | 0xC6 | 198 | 4 |  | x | bar: Fs; HLs to LHs
110 | 0xC5 | 197 | 4 |  | x | bar: Fs; HLs; Zs
111 | 0xC3 | 195 | 4 |  | x | bar: Fs; LHs to Zs
112 | 0xB8 | 184 | 4 |  | x | bar: Ds to FKs
113 | 0xB4 | 180 | 4 |  | x | bar: Ds to MKs; HLs
114 | 0xB2 | 178 | 4 |  | x | bar: Ds to MKs; LHs
115 | 0xB1 | 177 | 4 |  | x | bar: Ds to MKs; Zs
116 | 0xAC | 172 | 4 |  | x | bar: Ds; FKs to HLs
117 | 0xAA | 170 | 4 |  | x | bar: Ds; FKs; LHs
118 | 0xA9 | 169 | 4 |  | x | bar: Ds; FKs; Zs
119 | 0xA6 | 166 | 4 |  | x | bar: Ds; HLs to LHs
120 | 0xA5 | 165 | 4 |  | x | bar: Ds; HLs; Zs
121 | 0xA3 | 163 | 4 |  | x | bar: Ds; LHs to Zs
122 | 0x9C | 156 | 4 |  | x | bar: MKs to HLs
123 | 0x9A | 154 | 4 |  | x | bar: MKs to FKs; LHs
124 | 0x99 | 153 | 4 |  | x | bar: MKs to FKs; Zs
125 | 0x96 | 150 | 4 |  | x | bar: MKs; HLs to LHs
126 | 0x95 | 149 | 4 |  | x | bar: MKs; HLs; Zs
127 | 0x93 | 147 | 4 |  | x | bar: MKs; LHs to Zs
128 | 0x8E | 142 | 4 |  | x | bar: FKs to LHs
129 | 0x8D | 141 | 4 |  | x | bar: FKs to HLs; Zs
130 | 0x8B | 139 | 4 |  | x | bar: FKs; LHs to Zs
131 | 0x87 | 135 | 4 |  | x | bar: HLs to Zs